## Hoja1
# | Contramedida | Atributo | Categoria | Selección
1 | Alineación vertical (mayor) | Pendiente | ≥ 0 % a < 4 % | FALSE
2 | Realineamiento (mejora de la distancia visual) | Distancia de visibilidad | Adecuada | FALSE
3 | Realineamiento horizontal | Curvatura | Recto o ligeramente curvado | FALSE
4 | Amplicación/Duplicación de calzada con una mediana o faja separadora mayor a 20 m de ancho | Tipo de mediana | Mediana física con un ancho ≥ 20 m | FALSE
4 | Amplicación/Duplicación de calzada con una mediana o faja separadora mayor a 20 m de ancho | Número de carriles | Dos | FALSE
5 | Ampliación/Duplicación de calzada con una mediana o faja separadora de 10 a 20m dancho | Tipo de mediana | Mediana física con un ancho ≥ 10 m a < 20 m | FALSE
5 | Ampliación/Duplicación de calzada con una mediana o faja separadora de 10 a 20m dancho | Número de carriles | Dos | FALSE
6 | Ampliación/Duplicación de calzada con una mediana o faja separadora de 5 a 10 m de ancho | Tipo de mediana | Mediana física con un ancho ≥ 5 m a < 10 m | FALSE
6 | Ampliación/Duplicación de calzada con una mediana o faja separadora de 5 a 10 m de ancho | Número de carriles | Dos | FALSE
7 | Ampliación/Duplicación de calzada con una mediana o faja separadora de 1 a 5 m de ancho | Tipo de mediana | Mediana física con un ancho ≥ 1 m a < 5 m | FALSE
7 | Ampliación/Duplicación de calzada con una mediana o faja separadora de 1 a 5 m de ancho | Número de carriles | Dos | FALSE
8 | Ampliación/Duplicación de calzada con una mediana o faja separadora central de hasta 1 m de ancho | Tipo de mediana | Mediana física con un ancho ≥ 0 m a < 1 m | FALSE
8 | Ampliación/Duplicación de calzada con una mediana o faja separadora central de hasta 1 m de ancho | Número de carriles | Dos | FALSE
9 | Ampliación/Duplicación de calzada con barrera central | Tipo de mediana | Barrera de seguridad - amigable para motociclistas | FALSE
9 | Ampliación/Duplicación de calzada con barrera central | Número de carriles | Dos | FALSE
10 | Vía lateral o auxiliar / Camino de servicio | Puntos de acceso a la propiedad | Acceso residencial 1 o 2 | FALSE
10 | Vía lateral o auxiliar / Camino de servicio | Vía de servicio | Presente | FALSE
11 | Carril adicional (2 + 1 con barrera) | Tipo de mediana | Barrera de seguridad - cable de acero | FALSE
11 | Carril adicional (2 + 1 con barrera) | Número de carriles | Dos + uno | FALSE
12 | Implementar red de un sentido | Tipo de mediana | Un solo sentido | FALSE
13 | Carril de adelantamiento | Número de carriles | Dos + uno | FALSE
14 | Paso a desnivel en intersección | Tipo de intersección | Carril de incorporación | FALSE
15 | Barrera mediana central (sin duplicación de calzada)/Barrera central en vías de más de un carril por sentido | Tipo de mediana | Barrera de seguridad - cable de acero | FALSE
16 | Carril de giro central a lo largo de toda la vía | Tipo de mediana | Carril central continuo para giro | FALSE
17 | Barrera mediana central (1+1) | Tipo de mediana | Barrera de seguridad - cable de acero | FALSE
18 | Bandas de alerta centrales / postes flexibles centrales | Tipo de mediana | Delineadores flexibles | FALSE
19 | Achurado central (Raya separadora de sentidos de circulación doble y rayas diagonales) | Tipo de mediana | Raya separadora de sentidos de circulación doble > 1 m y rayas diagonales a 45° | FALSE
20 | Línea central ancha | Tipo de mediana | Raya separadora de sentidos de circulación doble (0,3 m a 1 m) y rayas diagonales a 45° | FALSE
21 | Carril para motocicletas (Segregado) | Infraestructura para motocicletas | Motovía exclusiva de un sentido sin barrera | FALSE
22 | Carril para motocicletas (construir en vía existente) | Infraestructura para motocicletas | Motovía compartida en la carretera | FALSE
23 | Carril para motocicletas (logotipos pintados solamente en la carretera) | Infraestructura para motocicletas | Motovía compartida en la carretera | FALSE
24 | Ampliar/Ensanchar carril (> 0.5 m) | Ancho de carril | Ancho (≥ 3,25 m) | FALSE
25 | Ampliar/Ensanchar carril (hasta 0.5 m) | Ancho de carril | Ancho (≥ 3,25 m) | FALSE
26 | Pavimentación de espaldón de lado del copiloto mayor a 1 m. | Ancho de espaldón pavimentado (lado del copiloto) | Ancho (≥ 2,4 m) | FALSE
27 | Pavimentación de espaldón de lado del copiloto hasta 1 m. | Ancho de espaldón pavimentado (lado del copiloto) | Medio (≥ 1,0 m a 2,4 m) | FALSE
28 | Pavimentación de espaldón de lado del conductor mayor a 1 m. | Ancho de espaldón pavimentado (lado del conductor) | Ancho (≥ 2,4 m) | FALSE
29 | Pavimentación de espaldón de lado del conductor hasta 1 m | Ancho de espaldón pavimentado (lado del conductor) | Medio (≥ 1,0 m a 2,4 m) | FALSE
30 | Bandas alertadoras sobre el espaldón | Bandas sonoras en el espaldón | Presente | FALSE
31 | Barreras laterales – lado del conductor | Severidad lateral - distancia al objeto (lado del conductor) | 5 a < 10 m | FALSE
31 | Barreras laterales – lado del conductor | Severidad lateral - objeto (lado del conductor) | Barrera de seguridad - amigable para motocicletas | FALSE
32 | Barreras laterales – lado del copiloto | Severidad lateral - distancia al objeto (lado del copiloto) | 5 a <10 m | FALSE
32 | Barreras laterales – lado del copiloto | Severidad lateral - objeto (lado del copiloto) | Barrera de seguridad - amigable para motocicletas | FALSE
33 | Eliminar peligros laterales – lado conductor | Severidad lateral - distancia al objeto (lado del conductor) | ≥ 10 m | FALSE
33 | Eliminar peligros laterales – lado conductor | Severidad lateral - objeto (lado del conductor) | Árbol (≥ 10 cm de diámetro) | FALSE
34 | Eliminar peligros laterales – lado del copiloto | Severidad lateral - distancia al objeto (lado del copiloto) | ≥ 10 m | FALSE
34 | Eliminar peligros laterales – lado del copiloto | Severidad lateral - objeto (lado del copiloto) | Árbol (≥ 10 cm de diámetro) | FALSE
35 | Mejoramiento de taludes y terraplenes laterales – lado conductor | Severidad lateral - distancia al objeto (lado del conductor) | ≥ 10 m | FALSE
35 | Mejoramiento de taludes y terraplenes laterales – lado conductor | Severidad lateral - objeto (lado del conductor) | Terraplén | FALSE
36 | Mejoramiento de taludes y terraplenes laterales – lado del copiloto | Severidad lateral - distancia al objeto (lado del copiloto) | ≥ 10 m | FALSE
36 | Mejoramiento de taludes y terraplenes laterales – lado del copiloto | Severidad lateral - objeto (lado del copiloto) | Terraplén | FALSE
37 | Redondel | Tipo de intersección | Redondel | FALSE
38 | Pavimentar superficie de la vía | Resistencia al deslizamiento | Pavimentado – regular | FALSE
39 | Rehabilitación de la superficie de la vía | Estado de la superficie de la vía | Buena | FALSE
40 | Resistencia al deslizamiento (vía pavimentada) | Resistencia al deslizamiento | Pavimentado – adecuado | FALSE
41 | Resistencia al deslizamiento (vía sin pavimentar | Resistencia al deslizamiento | Sin pavimentar – adecuado | FALSE
42 | Semaforizar intersección (4 ramas) | Tipo de intersección | 4 ramas (semaforizada) con carril de giro protegido | FALSE
43 | Carril de giro izquierdo en interseccion de 4 ramas con semáforo | Tipo de intersección | 4 ramas (semaforizada) con carril de giro protegido | FALSE
44 | Carril de giro a la izquierda en intersección de 4 ramas sin semáforo | Tipo de intersección | 4 ramas (no semaforizada) con carril de giro protegido | FALSE
45 | Semaforizar intersección de 3 ramas | Tipo de intersección | 3 ramas (semaforizada) con carril de giro protegido | FALSE
46 | Carril de giro izquierdo en interseccion de 3 ramas con semáforo | Tipo de intersección | 3 ramas (semaforizada) con carril de giro protegido | FALSE
47 | Carril de giro a la izquierda en intersección 3 ramas sin semáforo | Tipo de intersección | 3 ramas (no semaforizada) con carril de giro protegido | FALSE
48 | Mejora en cruce ferroviario | Tipo de intersección | Cruce de ferrocarril - activo (semáforo intermitente / pluma) | FALSE
49 | Mejora de cruce de mediana | Tipo de intersección | Punto de cruce de mediana - formal | FALSE
49 | Mejora de cruce de mediana | Calidad de la intersección | Adecuada | FALSE
50 | Carril para bicicletas (fuera de la vía) | Infraestructura para bicicletas | Ciclovía fuera de la carretera con barrera | FALSE
51 | Carril para bicicletas (dentro de la vía) | Infraestructura para bicicletas | Ciclovía en la carretera | FALSE
52 | Cruce peatonal - paso a desnivel | Infraestructura de cruce peatonal en el tramo analizado | Infraestructura a desnivel | FALSE
53 | Cruce peatonal con semáforo | Infraestructura de cruce peatonal en el tramo analizado | Semaforizada con refugio | FALSE
54 | Zona escolar - guardia o supervisor de cruce peatonal | Supervisor en el cruce de zona escolar | Supervisor de cruce en zona escolar presente en horario de entrada y salida de la escuela | FALSE
55 | Cruce peatonal elevado de la superficie de rodado (plataforma peatonal) sin semáforo | Infraestructura de cruce peatonal en el tramo analizado | Cruce demarcado elevado, sin semáforo, con refugio | FALSE
56 | Cruce peatonal sin semáforo | Infraestructura de cruce peatonal en el tramo analizado | Semaforizada con refugio | FALSE
57 | Isla de refugio | Infraestructura de cruce peatonal en el tramo analizado | Solo refugio | FALSE
58 | Mejorar la calidad de la infraestructura para peatones | Calidad de cruce peatonal | Adecuado | FALSE
59 | Infraestructura para peatones a desnivel en la carretera secundaria o lateral | Infraestructura de cruce peatonal en la intersección | Infraestructura a desnivel | FALSE
60 | Cruce peatonal con semáforo en la carretera secundaria o lateral | Infraestructura de cruce peatonal en la intersección | Semaforizada con refugio | FALSE
61 | Cruce peatonal sin semáforo en la vía lateral | Infraestructura de cruce peatonal en la intersección | No semaforizada, señalizada con pintura y con refugio | FALSE
62 | Acera peatonal del lado del copiloto (con barrera) | Acera (lado del copiloto) | Barrera física | FALSE
63 | Acera peatonal de lado del copiloto (separada del camino > 3 m) | Acera (lado del copiloto) | Separación no física ≥ 3,0 m | FALSE
64 | Acera peatonal de lado del copiloto (adyacente al camino) | Acera (lado del copiloto) | Separación no física 1,0 m a 3,0 m | FALSE
65 | Provisión de sendero peatonal informal > 1m del lado del copiloto | Acera (lado del copiloto) | Camino informal de 0 m a < 1,0 m | FALSE
66 | Provisión de acera costado del conductor (con barrera) | Acera (lado del conductor) | Barrera física | FALSE
67 | Provisión de acera costado del conductor (>3 m de la vía) | Acera (lado del conductor) | Separación no física ≥ 3,0 m | FALSE
68 | Provisión de acera costado del conductor (adyacente al camino) | Acera (lado del conductor) | Separación no física 1,0 m a 3,0 m | FALSE
69 | Provisión de acera costado del conductor (acera informal >1 m) | Acera (lado del conductor) | Camino informal de 0 m a < 1,0 m | FALSE
70 | Vallas peatonales | Vallas peatonales | Presente | FALSE
71 | Alumbrado público (intersección) | Alumbrado público | Presente | FALSE
72 | Alumbrado público (cruce peatonal) | Alumbrado público | Presente | FALSE
73 | Alumbrado público (en tramo carretero) | Alumbrado público | Presente | FALSE
74 | Distancia visual (eliminación de obstrucciones) | Distancia de visibilidad | Adecuada | FALSE
75 | Advertencia de zona escolar – semaforo intermitente | Advertencia de zona escolar | Balizas intermitentes en zona escolar | FALSE
76 | Advertencia en zona escolar - señales y demarcaciones | Advertencia de zona escolar | Señalización estática o demarcación horizontal en zona escolar | FALSE
77 | Señalamiento y delineación (intersección) | Calidad de la intersección | Adecuada | FALSE
78 | Mejorar delineación de la curva | Calidad de la curva | Adecuada | FALSE
79 | Mejorar delineación | Delineación | Adecuada | FALSE
80 | Restringir/combinar puntos de acceso directo | Puntos de acceso a la propiedad | Ninguno | FALSE
81 | Calmates del tráfico | Gestión de la velocidad/calmante del tráfico | Presente | FALSE
82 | Mejoras de estacionamiento | Estacionamiento de vehículos | Un lado | FALSE
83 | Mejora del talud y terraplenes laterales (carril para bicicletas) | Severidad lateral - distancia al objeto (lado del copiloto) | 5 a < 10 m | FALSE
83 | Mejora del talud y terraplenes laterales (carril para bicicletas) | Severidad lateral - objeto (lado del copiloto) | Terraplén | FALSE
84 | Eliminar peligros laterales (carril para bicicleta) | Severidad lateral - distancia al objeto (lado del copiloto) | 5 a < 10 m | FALSE
84 | Eliminar peligros laterales (carril para bicicleta) | Severidad lateral - objeto (lado del copiloto) | Árbol (≥ 10 cm de diámetro) | FALSE
85 | Barreras laterales (carril para bicicletas) | Severidad lateral - distancia al objeto (lado del copiloto) | 5 a < 10 m | FALSE
85 | Barreras laterales (carril para bicicletas) | Severidad lateral - objeto (lado del copiloto) | Barrera de seguridad - amigable para motocicletas | FALSE
86 | Barrera mediana central (carril de motocicletas) | Infraestructura para motocicletas | Motovía exclusiva de dos sentidos sin barrera | FALSE
87 | Mejora del talud lateral y terraplene (carril de motocicletas) lado del copiloto | Severidad lateral - distancia al objeto (lado del copiloto) | ≥ 10 m | FALSE
87 | Mejora del talud lateral y terraplene (carril de motocicletas) lado del copiloto | Severidad lateral - objeto (lado del copiloto) | Terraplén | FALSE
88 | Eliminar peligros laterales evidentes (carril de motocicletas) lado del copiloto | Severidad lateral - distancia al objeto (lado del copiloto) | ≥ 10 m | FALSE
88 | Eliminar peligros laterales evidentes (carril de motocicletas) lado del copiloto | Severidad lateral - objeto (lado del copiloto) | Árbol (≥ 10 cm de diámetro) | FALSE
89 | Barreras laterales (carril de motocicletas) lado del copiloto | Severidad lateral - distancia al objeto (lado del copiloto) | 5 a < 10 m | FALSE
89 | Barreras laterales (carril de motocicletas) lado del copiloto | Severidad lateral - objeto (lado del copiloto) | Barrera de seguridad - amigable para motocicletas | FALSE
90 | Mejora del talud y terraplen lateral (carril de motocicletas) lado del conductor | Severidad lateral - distancia al objeto (lado del conductor) | ≥ 10 m | FALSE
90 | Mejora del talud y terraplen lateral (carril de motocicletas) lado del conductor | Severidad lateral - objeto (lado del conductor) | Terraplén | FALSE
91 | Eliminar peligros laterales evidentes (carril de motocicletas) lado del conductor | Severidad lateral - distancia al objeto (lado del conductor) | ≥ 10 m | FALSE
91 | Eliminar peligros laterales evidentes (carril de motocicletas) lado del conductor | Severidad lateral - objeto (lado del conductor) | Árbol (≥ 10 cm de diámetro) | FALSE
92 | Barreras laterales (carril para motocicletas) lado del conductor | Severidad lateral - distancia al objeto (lado del conductor) | 5 a < 10 m | FALSE
92 | Barreras laterales (carril para motocicletas) lado del conductor | Severidad lateral - objeto (lado del conductor) | Barrera de seguridad - amigable para motocicletas | FALSE
93 | Revisiones de la gestión de velocidad | Velocidad de operación (percentil 85) | < 30 km/h | FALSE
94 | Revisiones de la gestión de velocidad (carril de motocicletas) | Límite de velocidad para motocicletas | < 30 km/h | FALSE