## Traducción_subatributos
ROADSIDE |  |  | COSTADO DE LA VÍA
Roadside severity - driver-side distance | 0 to <1m | 1 | Severidad lateral - distancia al objeto (lado del conductor) | 0 a < 1 m | 1
| 1 to <5m |  |  | 1 a < 5 m | 2
| 5 to <10m |  |  | 5 a < 10 m | 3
| >=10m |  |  | ≥ 10 m | 4
Roadside severity - driver-side object | Safety barrier – metal | 2 | Severidad lateral - objeto (lado del conductor) | Barrera de seguridad – metal | 5
| Safety barrier – concrete |  |  | Barrera de seguridad – hormigón | 6
| Safety barrier - metal motorcyclist friendly |  |  | Barrera de seguridad – amigable para motocicletas | 7
| Safety barrier - wire rope |  |  | Barrera de seguridad – cable de acero | 8
| Aggressive vertical face |  |  | Cara vertical agresiva en el talud en corte | 9
| Upwards slope (15 º to 75º) |  |  | Pendiente ascendente del talud en corte (15° a 75°) | 10
| Upwards steep slope (>75º) |  |  | Pendiente empinada del talud en corte (> 75°) | 11
| Deep drainage ditch |  |  | Cuneta profunda | 12
| Downwards slope |  |  | Terraplén | 13
| Cliff |  |  | Precipicio | 14
| Tree (>=10cm diameter) |  |  | Árbol (≥ 10 cm de diámetro) | 15
| Non-frangible sign/ post./pole (>=10cm diameter) |  |  | Letrero / poste / barra rígidos (≥ 10 cm de diámetro) | 16
| Non-frangible structure/bridge or building |  |  | Estructura / puente / edificio rígidos | 17
| Frangible structure or building |  |  | Estructura /edificio colapsable | 18
| Unprotected barrier end |  |  | Extremo de barrera desprotegido | 19
| Large boulders (>= 20cm tall) |  |  | Grandes rocas (≥ 20 cm de altura) | 20
| None (or object >20m from road) |  |  | Ninguno (u objeto > 20 m de la carretera) | 21
Roadside severity - passenger-side distance | 0 to <1m | 3 | Severidad lateral - distancia al objeto (lado del copiloto) | 0 a < 1 m | 22
| 1 to <5m |  |  | 1 a < 5 m | 23
| 5 to <10m |  |  | 5 a < 10 m | 24
| >=10m |  |  | ≥ 10 m | 25
Roadside severity - passenger-side object | Safety barrier – metal | 4 | Severidad lateral - objeto (lado del copiloto) | Barrera de seguridad – metal | 26
| Safety barrier – concrete |  |  | Barrera de seguridad – hormigón | 27
| Safety barrier - metal motorcyclist friendly |  |  | Barrera de seguridad: amigable para motocicletas | 28
| Safety barrier - wire rope |  |  | Barrera de seguridad – cable de acero | 29
| Aggressive vertical face |  |  | Cara vertical agresiva en el talud en corte | 30
| Upwards slope (15 º to 75º) |  |  | Pendiente ascendente del talud en corte (15° a 75°) | 31
| Upwards steep slope (>75º) |  |  | Pendiente empinada del talud en corte (> 75°) | 32
| Deep drainage ditch |  |  | Cuneta profunda | 33
| Downwards slope |  |  | Terraplén | 34
| Cliff |  |  | Precipicio | 35
| Tree (>=10cm diameter) |  |  | Árbol (≥ 10 cm de diámetro) | 36
| Non-frangible sign/ post./pole (>=10cm diameter) |  |  | Letrero / poste / barra rígidos (≥ 10 cm de diámetro) | 37
| Non-frangible structure/bridge or building |  |  | Estructura / puente / edificio rígidos | 38
| Frangible structure or building |  |  | Estructura /edificio colapsable | 39
| Unprotected barrier end |  |  | Extremo de barrera desprotegido | 40
| Large boulders (>= 20cm tall) |  |  | Grandes rocas (≥ 20 cm de altura) | 41
| None (or object >20m from road) |  |  | Ninguno (u objeto > 20 m de la carretera) | 42
Shoulder rumble strips | Not present | 5 | Bandas sonoras en el espaldón | Ausente | 43
| Present |  |  | Presente | 44
Paver shoulder - driver-side | Wide( >= 2.4m) | 6 | Ancho de espaldón pavimentado (lado del conductor) | Ancho (≥ 2,4 m) | 45
| Medium (>=1.0m to 2.4m) |  |  | Medio (≥ 1,0 m a 2,4 m) | 46
| Narrow (>=0m to 1.0 m) |  |  | Estrecho (≥ 0 m a 1,0 m) | 47
| None |  |  | Ninguno | 48
Paver shoulder - passenger-side | Wide( >= 2.4m) | 7 | Ancho de espaldón pavimentado (lado del copiloto) | Ancho (≥ 2,4 m) | 49
| Medium (>=1.0m to 2.4m) |  |  | Medio (≥ 1,0 m a 2,4 m) | 50
| Narrow (>=0m to 1.0 m) |  |  | Estrecho (≥ 0 m a 1,0 m) | 51
| None |  |  | Ninguno | 52
MID-BLOCK |  |  | MEDIANA |  | 53
Carriage label | Carriageway A of a divided carriageway road | 8 | Tipo de carretera | Calzada A de una calzada dividida | 54
| Carriageway B of a divided carriageway road |  |  | Calzada B de una calzada dividida | 55
| Undivided road |  |  | Carretera no dividida | 56
| Carriageway A of a motorcycle facility |  |  | Calzada A de una infraestructura de motocicletas | 57
| Carriageway B of a motorcycle facility |  |  | Calzada B de una infraestructura de motocicletas | 58
Upgrade cost | Low | 9 | Costo de modernización | Bajo | 59
| Medium |  |  | Medio | 60
| High |  |  | Alto | 61
Median type | Safety barrier - metal | 10 | Tipo de mediana | Barrera de seguridad – metal | 62
| Safety barrier - concrete |  |  | Barrera de seguridad – concreto | 63
| Physical median width >= 20.0m |  |  | Mediana física con un ancho ≥ 20 m | 64
| Physical median width >= 10.0m to < 20.0m |  |  | Mediana física con un ancho ≥ 10 m a < 20 m | 65
| Physical median width >= 5.0m to < 10.0m |  |  | Mediana física con un ancho ≥ 5 m a < 10 m | 66
| Physical median width >= 1.0m to < 5.0m |  |  | Mediana física con un ancho ≥ 1 m a < 5 m | 67
| Physical median width >= 0m to < 1.0m |  |  | Mediana física con un ancho ≥ 0 m a < 1 m | 68
| Continuous central turning lane |  |  | Carril central continuo para giro | 69
| Flexipost |  |  | Delineadores flexibles | 70
| Central hatching (>1m) |  |  | Raya separadora de sentidos de circulación doble > 1 m y rayas diagonales a 45° | 71
| Centre line |  |  | Línea central | 72
| Safety barrier - motorcycle friendly |  |  | Barrera de seguridad - amigable para motociclistas | 73
| One way |  |  | Un solo sentido | 74
| Wide centre line (0.3m to 1m) |  |  | Raya separadora de sentidos de circulación doble (0,3 m a 1 m) y rayas diagonales a 45° | 75
| Safety barrier - wire rope |  |  | Barrera de seguridad - cable de acero | 76
Centreline rumble strips | Not present | 11 | Bandas sonoras centrales | Ausente | 77
| Present |  |  | Presente | 78
Number of lanes | One | 12 | Número de carriles | Uno | 79
| Two |  |  | Dos | 80
| Three |  |  | Tres | 81
| Four or more |  |  | Cuatro o más | 82
| Two and one |  |  | Dos + uno | 83
| Three and two |  |  | Tres + dos | 84
Lane width | Wide (>= 3.25m) | 13 | Ancho de carril | Ancho (≥ 3,25 m) | 85
| Medium (>= 2.75m to < 3.25m) |  |  | Medio (≥ 2,75 m a < 3,25 m) | 86
| Narrow (>= 0m to < 2.75m) |  |  | Estrecho (≥ 0 m a < 2,75 m) | 87
Curvature | Straight or gently curving | 14 | Curvatura | Recto o ligeramente curvado | 88
| Moderate |  |  | Moderada | 89
| Sharp |  |  | Cerrada | 90
| Very sharp |  |  | Muy cerrada | 91
Quatily of curve | Adequate | 15 | Calidad de la curva | Adecuada | 92
| Poor |  |  | Deficiente | 93
| Not applicable |  |  | No aplica | 94
Grade | >= 0% to <7.5% | 16 | Pendiente | 0 % a < 7,5 % | 95
| >= 7.5% to <10% |  |  | 7,5 % a 10 % | 96
| >= 10% |  |  | ≥ 10 % | 97
Road condiction | Good | 17 | Estado de la superficie de la vía | Buena | 98
| Medium |  |  | Regular | 99
| Poor |  |  | Mala | 100
Skid resistence/grip | Sealed - adequate | 18 | Resistencia al deslizamiento | Pavimentado – adecuado | 101
| Sealed - medium |  |  | Pavimentado – regular | 102
| Sealed - poor |  |  | Pavimentado – pobre | 103
| Unsealed - adequate |  |  | Sin pavimentar – adecuado | 104
| Unsealed - poor |  |  | Sin pavimentar – pobre | 105
Delineation | Adequate | 19 | Delineación | Adecuada | 106
| Poor |  |  | Deficiente | 107
Street lighting | Not present | 20 | Alumbrado público | Ausente | 108
| Present |  |  | Presente | 109
Vehicle parking | None | 21 | Estacionamiento para vehículos | Ninguno | 110
| One side |  |  | Un lado | 111
| Two sides |  |  | Dos lados | 112
Service road | Not present | 22 | Vía de servicio | Ausente | 113
| Present |  |  | Presente | 114
Roadworks | No road works | 23 | Obras en la carretera | Sin obras | 115
| Minor road works in progress |  |  | Obra menor en proceso | 116
| Major road works in progress |  |  | Obra mayor en proceso | 117
Sigh distance | Adequate | 24 | Distancia de visibilidad | Adecuada | 118
| Poor |  |  | Deficiente | 119
INTERSECTIONS |  |  | INTERSECCIONES |  | 120
Intersection type | Merge lane | 25 | Tipo de intersección | Carril de incorporación | 121
| Roundabout |  |  | Redondel | 122
| 3-leg (unsignalised) with protected turn lane |  |  | 3 ramas (no semaforizada) con carril de giro protegido | 123
| 3-leg (unsignalised) with no protected turn lane |  |  | 3 ramas (no semaforizada) con carril de giro no protegido | 124
| 3-leg (signalised) with protected turn lane |  |  | 3 ramas (semaforizada) con carril de giro protegido | 125
| 3-leg (signalised) with no protected turn lane |  |  | 3 ramas (semaforizada) con carril de giro no protegido | 126
| 4-leg (unsignalised) with protected turn lane |  |  | 4 ramas (no semaforizada) con carril de giro protegido | 127
| 4-leg (unsignalised) with no protected turn lane |  |  | 4 ramas (no semaforizada) con carril de giro no protegido | 128
| 4-leg (signalised) with protected turn lane |  |  | 4 ramas (semaforizada) con carril de giro protegido | 129
| 4-leg (signalised) with no protected turn lane |  |  | 4 ramas (semaforizada) con carril de giro no protegido | 130
| Unused code (non-major inters) |  |  | Código no utilizado (intereses no principales) | 131
| None |  |  | Ninguno | 132
| Railway Crossing - passive (signs only) |  |  | Cruce de ferrocarril - pasivo (solo señalización vertical) | 133
| Railway Crossing - active (flashing lights / boom gates) |  |  | Cruce de ferrocarril - activo (semáforo intermitente / pluma) | 134
| Median crossing point - informal |  |  | Punto de cruce de mediana - informal | 135
| Median crossing point - formal |  |  | Punto de cruce de mediana - formal | 136
| Mini roundabout |  |  | Mini redondel | 137
Intersection channelisation | Not present | 26 | Canalización de la intersección | Ausente | 138
| Present |  |  | Presente | 139
Intersection road volume | >=15,000 vehicles | 27 | Volumen de la intersección | ≥ 15,000 vehículos | 140
| 10,000 to 15,000 vehicles |  |  | 10,000 a 15,000 vehículos | 141
| 5,000 to 10,000 vehicles |  |  | 5,000 a 10,000 vehículos | 142
| 1,000 to 5,000 vehicles |  |  | 1,000 a 5,000 vehículos | 143
| 100 to 1,000 vehicles |  |  | 100 a 1,000 vehículos | 144
| 1 to 100 vehicles |  |  | 1 a 100 vehículos | 145
| None |  |  | Ninguno | 146
Intersection quality | Adequate | 28 | Calidad de la intersección | Adecuada | 147
| Poor |  |  | Deficiente | 148
| Not applicable |  |  | No aplica | 149
Property acces points | Commercial Access 1+ | 29 | Puntos de acceso a la propiedad | Acceso comercial 1+ | 150
| Residential Access 3+ |  |  | Acceso residencial 3+ | 151
| Residential Access 1 or 2 |  |  | Acceso residencial 1 o 2 | 152
| None |  |  | Ninguno | 153
FLOW |  |  | FLUJO |  | 154
Vehicle flow (AADT) |  | 30 | Flujo vehicular (TDPA) |  | 155
Motorcyclist % |  | 31 | % motocicletas |  | 156
Pedestria peak hour flow across the road |  | 32 | Flujo peatonal en hora pico que cruza la carretera |  | 157
Pedestrian peak hour flow along the road driver-side |  | 33 | Flujo peatonal en hora pico a lo largo de la carretera (lado del conductor) |  | 158
Pedestrian peak hour flow along the road passenger-side |  | 34 | Flujo peatonal en hora pico a lo largo de la carretera (lado del copiloto) |  | 159
Bicyclist peak hour flow |  | 35 | Flujo de bicicletas en hora pico |  | 160
VRU FACILITIES AND LAND USE |  |  | INFRAESTRUCTURA PARA USUARIOS VULNERABLES Y USO DEL SUELO |  | 161
Land use - driver-side | Undeveloped areas | 36 | Uso de suelo (lado del conductor) | Áreas no desarrolladas | 162
| Farming and agricultural |  |  | Agricultura y ganadería | 163
| Residential |  |  | Residencial | 164
| Commercial |  |  | Comercial | 165
| Not Recorded |  |  | Sin registro | 166
| Educational |  |  | Educacional | 167
| Industrial and manufacturing |  |  | Industrial y manufactura | 168
Land use - passenger-side | Undeveloped areas | 37 | Uso de suelo (lado del copiloto) | Áreas no desarrolladas | 169
| Farming and agricultural |  |  | Agricultura y ganadería | 170
| Residential |  |  | Residencial | 171
| Commercial |  |  | Comercial | 172
| Not Recorded |  |  | Sin registro | 173
| Educational |  |  | Educacional | 174
| Industrial and manufacturing |  |  | Industrial y manufactura | 175
Area type | Rural / open area | 38 | Tipo de área | Rural/área abierta | 176
| Urban / rural town or village |  |  | Urbano/ población pequeña o pueblo | 177
Pedestrian crossing facilities - inspected road | Grade separated facility | 39 | Infraestructura de cruce peatonal en el tramo analizado | Infraestructura a desnivel | 178
| Signalised with refuge |  |  | Semaforizada con refugio | 179
| Signalised without refuge |  |  | Semaforizada sin refugio | 180
| Unsignalised marked crossing with refuge |  |  | No semaforizada, señalizada con pintura y con refugio | 181
| Unsignalised marked crossing without a refuge |  |  | No semaforizada, señalizada con pintura y sin refugio | 182
| Refuge only |  |  | Solo refugio | 183
| No facility |  |  | Sin infraestructura | 184
| Unsignalised raised marked crossing with refuge |  |  | Cruce demarcado elevado, sin semáforo, con refugio | 185
| Unsignalised raised marked crossing without refuge |  |  | Cruce demarcado elevado, sin semáforo, sin refugio | 186
| Raised unmarked crossing with refuge |  |  | Cruce no demarcado elevado, con refugio | 187
| Raised unmarked crossing without refuge |  |  | Cruce no demarcado elevado, sin refugio | 188
Pedestrian crossing quality | Adequate | 40 | Calidad de cruce peatonal | Adecuado | 189
| Poor |  |  | Pobre | 190
| Not applicable |  |  | No aplica | 191
Pedestrian crossing facilities - intersecting road | Grade separated facility | 41 | Infraestructura de cruce peatonal en la intersección | Infraestructura a desnivel | 192
| Signalised with refuge |  |  | Semaforizada con refugio | 193
| Signalised without refuge |  |  | Semaforizada sin refugio | 194
| Unsignalised marked crossing with refuge |  |  | No semaforizada, señalizada con pintura y con refugio | 195
| Unsignalised marked crossing without a refuge |  |  | No semaforizada, señalizada con pintura y sin refugio | 196
| Refuge only |  |  | Solo refugio | 197
| No facility |  |  | Sin infraestructura | 198
| Unsignalised raised marked crossing with refuge |  |  | Cruce demarcado elevado, sin semáforo, con refugio | 199
| Unsignalised raised marked crossing without refuge |  |  | Cruce demarcado elevado, sin semáforo, sin refugio | 200
| Raised unmarked crossing with refuge |  |  | Cruce no demarcado elevado, con refugio | 201
| Raised unmarked crossing without refuge |  |  | Cruce no demarcado elevado, sin refugio | 202
Pedestrian fencing | Full length | 42 | Vallas peatonales | Longitud total | 203
| At pedestrian crossing |  |  | Presente | 204
| None |  |  | Ausente | 205
Sidewalk - driver-side | Physical barrier | 43 | Acera (lado del conductor) | Barrera física | 206
| Non-physical separation >= 3.0m |  |  | Separación no física ≥ 3,0 m | 207
| Non-physical separation 1.0m to <3.0m |  |  | Separación no física 1,0 m a 3,0 m | 208
| Non-physical separation 0m to <1.0m |  |  | Separación no física 0 m < 1,0 m | 209
| None |  |  | Ninguno | 210
| Informal path >= 1.0m |  |  | Camino informal ≥ 1,0 m | 211
| Informal path 0m to <1.0m |  |  | Camino informal de 0 m a < 1,0 m | 212
Sidewalk - passenger-side | Physical barrier | 44 | Acera (lado del copiloto) | Barrera física | 213
| Non-physical separation >= 3.0m |  |  | Separación no física ≥ 3,0 m | 214
| Non-physical separation 1.0m to <3.0m |  |  | Separación no física 1,0 m a 3,0 m | 215
| Non-physical separation 0m to <1.0m |  |  | Separación no física 0 m < 1,0 m | 216
| None |  |  | Ninguno | 217
| Informal path >= 1.0m |  |  | Camino informal ≥ 1,0 m | 218
| Informal path 0m to <1.0m |  |  | Camino informal de 0 m a < 1,0 m | 219
Facilities for motorised two wheelers | Exclusive one way motorcycle path with barrier | 45 | Infraestructura para motocicletas | Motovía exclusiva de un sentido con barrera | 220
| Exclusive one way motorcycle path without barrier |  |  | Motovía exclusiva de un sentido sin barrera | 221
| Exclusive two way motorcycle path with barrier |  |  | Motovía exclusiva de dos sentidos con barrera | 222
| Exclusive two way motorcycle path without barrier |  |  | Motovía exclusiva de dos sentidos sin barrera | 223
| Inclusive motorcycle lane on roadway |  |  | Motovía compartida en la carretera | 224
| None |  |  | Ninguno | 225
Facility for bicycles | Off-road path with barrier | 46 | Infraestructura para bicicletas | Ciclovía fuera de la carretera con barrera | 226
| Off-road path |  |  | Ciclovía fuera de la carretera sin barrera | 227
| On-road lane |  |  | Ciclovía en la carretera | 228
| None |  |  | Ninguno | 229
| Extra wide outside (>=4.2m) |  |  | Carril extra fuera de la calzada (≥ 4,2 m) | 230
| Signed shared roadway |  |  | Vía compartida con señalización vertical | 231
| Shared use path |  |  | Ciclovía de uso compartido | 232
School zone warning | School zone flashing beacons | 47 | Advertencia de zona escolar | Balizas intermitentes en zona escolar | 233
| School zone static signs or road markings |  |  | Señalización estática o demarcación horizontal en zona escolar | 234
| No school zone warning |  |  | Sin señal de advertencia de zona escolar | 235
| Not applicable (no school at the location) |  |  | No aplica (no hay escuela en el lugar) | 236
School zone crossing supervisor | School zone crossing supervisor present at school start and finish times | 48 | Supervisor en el cruce de zona escolar | Supervisor de cruce en zona escolar presente en horario de entrada y salida de la escuela | 237
| School zone crossing supervisor not present |  |  | Supervisor de cruce en zona escolar no presente | 238
| Not applicable (no school at the location) |  |  | No aplica (no hay escuela en el lugar) | 239
SPEED |  |  | VELOCIDADES |  | 240
Speed limit |  | 49 | Límite de velocidad |  | 241
Differential speed limits | Not present | 50 | Diferencial de límites de velocidad | Ausente | 242
| Present |  |  | Presente | 243
Speed management / traffic calming | Not present | 51 | Gestión de la velocidad/calmante del tráfico | Ausente | 244
| Present |  |  | Presente | 245
Operating speed (85th percentile) |  | 52 | Velocidad de operación (percentil 85) |  | 246
Note on F134: User: Retirar, no se usa
Note on F169: User: No usar
Note on F176: User: No usar
Note on F206: User: revisar las tablas con el VIDA

## Traducción_tablas
Tabla 1 | [7 empty] | Tabla 1: Factores de riesgo para el ancho de carril, usuario de la vía (ocupante del vehículo, motociclista, peatón, ciclista) y tipo de choque (salida del camino, choque frontal, a lo largo)
Lane width | Vehicle Occupant |  | Motorcyclist |  | Pedestrian | Byciclist |  | Ancho de carril | Ocupante del vehículo |  | Motociclista |  | Peatón | Ciclista
| Run-off | Head-on LOC* | Run-off | Head-on LOC* | Along* | Along* | Run-off |  | Salida del camino | Choque frontal (pérdida de control) | Salida del camino | Choque frontal (pérdida de control) | A lo largo | A lo largo | Salida del camino
1 - Wide (≥ 3.25m) | 1 | 1 | 1 | 1 | 1 | 1 | 1
2 - Medium (≥ 2.75m to < 3.25m) | 1.2 | 1.2 | 1.2 | 1.2 | 1.2 | 1.2 | 1.2 | Ancho (≥ 3,25 m) | 1,00 | 1,00 | 1,00 | 1,00 | 1,00 | 1,00 | 1,00
3 - Narrow (≥ 0m to < 2.75m) | 1.5 | 1.5 | 1.5 | 1.5 | 1.5 | 1.5 | 1.5 | Medio (≥ 2,75 m a < 3,25 m) | 1,20 | 1,20 | 1,20 | 1,20 | 1,20 | 1,20 | 1,20
[8 empty] | Estrecho (≥ 0 m a < 2,75 m) | 1,50 | 1,50 | 1,50 | 1,50 | 1,50 | 1,50 | 1,50
Tabla 2 | Urbano | [6 empty] | Tabla 2: Factores de riesgo para el ancho de carril - zona urbana, usuario de la vía (ocupante del vehículo, motociclista, peatón, ciclista) y tipo de choque (salida del camino, choque frontal, a lo largo)
Lane width | Vehicle Occupant |  | Motorcyclist |  | Pedestrian | Byciclist |  | Ancho de carril | Ocupante del vehículo |  | Motociclista |  | Peatón | Ciclista
| Run-off | Head-on LOC* | Run-off | Head-on LOC* | Along* | Along* | Run-off
1 - Wide (≥ 3.25m) | 1 | 1 | 1 | 1 | 1 | 1 | 1 |  | Salida del camino | Choque frontal (pérdida de control) | Salida del camino | Choque frontal (pérdida de control) | A lo largo | A lo largo | Salida del camino
2 - Medium (≥ 2.75m to < 3.25m) | 1.05 | 1.05 | 1.05 | 1.05 | 1.05 | 1.05 | 1.05
3 - Narrow (≥ 0m to < 2.75m) | 1.1 | 1.1 | 1.1 | 1.1 | 1.1 | 1.1 | 1.1 | Ancho (≥ 3,25 m) | 1,00 | 1,00 | 1,00 | 1,00 | 1,00 | 1,00 | 1,00
[8 empty] | Medio (≥ 2,75 m a < 3,25 m) | 1,05 | 1,05 | 1,05 | 1,05 | 1,05 | 1,05 | 1,05
[8 empty] | Estrecho (≥ 0 m a < 2,75 m) | 1,10 | 1,10 | 1,10 | 1,10 | 1,10 | 1,10 | 1,10
Tabla 3 | [7 empty] | Tabla 3: Factores de riesgo para la curvatura, usuario de la vía (ocupante del vehículo, motociclista, peatón, ciclista) y tipo de choque (salida del camino, choque frontal, a lo largo)
Curvature | Vehicle Occupant |  | Motorcyclist |  | Pedestrian | Byciclist |  | Curvatura | Ocupante del vehículo |  | Motociclista |  | Peatón | Ciclista
| Run-off | Head-on LOC* | Run-off | Head-on LOC* | Along** | Along** | Run-off
1 - Straight or gently curving | 1 | 1 | 1 | 1 | 1 | 1 | 1 |  | Salida del camino | Choque frontal (pérdida de control) | Salida del camino | Choque frontal (pérdida de control) | A lo largo | A lo largo | Salida del camino
2 - Moderate | 1.8 | 1.8 | 2 | 2 | 2 | 1.8 | 1.8
3 - Sharp | 3.5 | 3.5 | 3.8 | 3.8 | 3.8 | 3.5 | 3.5 | Recto o ligeramente curvado | 1,00 | 1,00 | 1,00 | 1,00 | 1,00 | 1,00 | 1,00
4 - Very sharp | 6 | 6 | 6.5 | 6.5 | 6.5 | 6 | 6 | Moderado | 1,80 | 1,80 | 2,00 | 2,00 | 2,00 | 1,80 | 1,80
[8 empty] | Cerrada | 3,50 | 3,50 | 3,80 | 3,80 | 3,80 | 3,50 | 3,50
[8 empty] | Muy cerrada | 6,00 | 6,00 | 6,50 | 6,50 | 6,50 | 6,00 | 6,00
Tabla 4 | [7 empty] | Tabla 4: Factores de riesgo para calidad de la curva, usuario de la vía (ocupante del vehículo, motociclista, peatón, ciclista) y tipo de choque (salida del camino, choque frontal, a lo largo)
Quality of Curve | Vehicle Occupant |  | Motorcyclist |  | Pedestrian | Byciclist |  | Calidad de la curva | Ocupante del vehículo |  | Motociclista |  | Peatón | Ciclista
| Run-off | Head-on LOC* | Run-off | Head-on LOC* | Along** | Along** | Run-off
1 - Adequate | 1 | 1 | 1 | 1 | 1 | 1 | 1 |  | Salida del camino | Choque frontal (pérdida de control) | Salida del camino | Choque frontal (pérdida de control) | A lo largo | A lo largo | Salida del camino
2 - Poor | 1.25 | 1.25 | 1.4 | 1.4 | 1.25 | 1.4 | 1.4
3 - Not applicable | 1 | 1 | 1 | 1 | 1 | 1 | 1 | Adecuada | 1,00 | 1,00 | 1,00 | 1,00 | 1,00 | 1,00 | 1,00
[8 empty] | Deficiente | 1,25 | 1,25 | 1,40 | 1,40 | 1,25 | 1,40 | 1,40
[8 empty] | No aplica | 1,00 | 1,00 | 1,00 | 1,00 | 1,00 | 1,00 | 1,00
Tabla 5 | [7 empty] | Tabla 5: Factores de riesgo para delineación, usuario de la vía (ocupante del vehículo, motociclista, peatón, ciclista) y tipo de choque (salida del camino, choque frontal, a lo largo)
Delineation | Vehicle Occupant |  | Motorcyclist |  | Pedestrian | Byciclist |  | Delineación | Ocupante del vehículo |  | Motociclista |  | Peatón | Ciclista
| Run-off | Head-on loss of control | Run-off | Hed-on LOC* | Along | Along | Run-off
1 - Adequate | 1 | 1 | 1 | 1 | 1 | no hay | 1 |  | Salida del camino | Choque frontal (pérdida de control) | Salida del camino | Choque frontal (pérdida de control) | A lo largo | A lo largo | Salida del camino
2 - Poor | 1.2 | 1.2 | 1.2 | 1.2 | 1.2 | no hay | 1.2
[8 empty] | Adecuada | 1,00 | 1,00 | 1,00 | 1,00 | 1,00 | 1,00 | 1,00
[8 empty] | Deficiente | 1,20 | 1,20 | 1,20 | 1,20 | 1,20 | 1,20 | 1,20
Tabla 6 | [7 empty] | Tabla 6: Factores de riesgo para bandas sonoras en el espaldón y usuario de la vía (ocupante del vehículo, motociclista, peatón, ciclista)
Shoulder Rumble Strips | Vehicle occupant, motorcyclist, bicyclist and pedestrian run-off | [6 empty] | Bandas sonoras en el espaldón | Ocupante del vehículo, motociclista, ciclista y peatón (salida del camino)
Not present | 1.25 | [6 empty] | Ausente | 1,25
Present | 1 | [6 empty] | Presente | 1,00
Tabla 7 | [7 empty] | Tabla 7: Factores de riesgo para estado de la superficie de la vía, usuario de la vía (ocupante del vehículo, motociclista, peatón, ciclista) y tipo de choque (salida del camino, choque frontal, a lo largo)
Road Condition | Vehicle Occupant |  | Motorcyclist |  | Pedestrian | Byciclist |  | Estado de la superficie de la vía | Ocupante del vehículo |  | Motociclista |  | Peatón | Ciclista
| Run-off | Head-on LOC | Run-off | Head-on LOC | Along* | Along* | Run-off
1 - Good | 1 | 1 | 1 | 1 | 1 | 1 | 1 |  | Salida del camino | Choque frontal (pérdida de control) | Salida del camino | Choque frontal (pérdida de control) | A lo largo | A lo largo | Salida del camino
2 - Medium | 1.2 | 1.2 | 1.25 | 1.25 | 1.2 | 1.2 | 1.25
3 - Poor | 1.4 | 1.4 | 1.5 | 1.5 | 1.4 | 1.4 | 1.5 | Buena | 1,00 | 1,00 | 1,00 | 1,00 | 1,00 | 1,00 | 1,00
[8 empty] | Regular | 1,20 | 1,20 | 1,25 | 1,25 | 1,20 | 1,20 | 1,25
[8 empty] | Mala | 1,40 | 1,40 | 1,50 | 1,50 | 1,40 | 1,40 | 1,50
Tabla 8 | [7 empty] | Tabla 8: Factores de riesgo para pendiente, usuario de la vía (ocupante del vehículo, motociclista, peatón, ciclista) y tipo de choque (salida del camino, choque frontal, a lo largo)
Grade | Vehicle Occupant |  | Motorcyclist |  | Pedestrian | Byciclist |  | Pendiente | Ocupante del vehículo |  | Motociclista |  | Peatón | Ciclista
| Run-off | Head-on LOC* | Run-off | Head-on LOC* | Along | Along | Run-off
0% to < 7,5% | 1 | 1 | 1 | 1 | 1 | 1 | 1 |  | Salida del camino | Choque frontal (pérdida de control) | Salida del camino | Choque frontal (pérdida de control) | A lo largo | A lo largo | Salida del camino
7.5% to 10% | 1.2 | 1.2 | 1.2 | 1.2 | 1.2 | 1.2 | 1.2
>= 10% | 1.7 | 1.7 | 1.7 | 1.7 | 1.7 | 1.7 | 1.7 | 0 % a < 7,5 % | 1,00 | 1,00 | 1,00 | 1,00 | 1,00 | 1,00 | 1,00
[8 empty] | 7,5 % a 10 % | 1,20 | 1,20 | 1,20 | 1,20 | 1,20 | 1,20 | 1,20
[8 empty] | ≥ 10 % | 1,70 | 1,70 | 1,70 | 1,70 | 1,70 | 1,70 | 1,70
Tabla 9 | [7 empty] | Tabla 9: Factores de riesgo para resistencia al deslizamiento, usuario de la vía (ocupante del vehículo, motociclista, peatón, ciclista) y tipo de choque (salida del camino, choque frontal, intersección, cruce, a lo largo)
Skid Resistance / Grip | Vehicle Occupant |  | Motorcyclist |  | Pedestrian | Byciclist |  | Resistencia al deslizamiento | Ocupante del vehículo |  | Motociclista |  | Peatón | Ciclista
| Run-off and intersection | Head-on LOC | Run-off and intersection | Head-on LOC* | Crossing | Along | Run-off
1 - Sealed - adequate | 1 | 1 | 1 | 1 | 1 | 1 | 1 |  | Salida del camino e intersección | Choque frontal (pérdida de control) | Salida del camino e intersección | Choque frontal (pérdida de control) | Cruce | A lo largo | Salida del camino
2 - Sealed - medium | 1.4 | 1.4 | 1.6 | 1.6 | 1.4 | 1.6 | 1.6
3 - Sealed - poor | 2 | 2 | 2.5 | 2.5 | 2 | 2.5 | 2.5 | Pavimentado – adecuado | 1,00 | 1,00 | 1,00 | 1,00 | 1,00 | 1,00 | 1,00
4 - Unsealed - adequate | 3 | 3 | 4 | 4 | 3 | 4 | 4 | Pavimentado – regular | 1,40 | 1,40 | 1,60 | 1,60 | 1,40 | 1,60 | 1,60
5 - Unsealed - poor | 5.5 | 5.5 | 7.5 | 7.5 | 5.5 | 7.5 | 7.5 | Pavimentado – pobre | 2,00 | 2,00 | 2,50 | 2,50 | 2,00 | 2,50 | 2,50
[8 empty] | Sin pavimentar – adecuado | 3,00 | 3,00 | 4,00 | 4,00 | 3,00 | 4,00 | 4,00
[8 empty] | Sin pavimentar – pobre | 5,50 | 5,50 | 7,50 | 7,50 | 5,50 | 7,50 | 7,50
Tabla 10 | [7 empty] | Tabla 10: Factores de riesgo para severidad lateral – distancia al objeto, usuario de la vía (ocupante del vehículo, motociclista, ciclista) y tipo de choque (salida del camino)
Roadside Severity – Distance | Vehicle occupant run-off | Motorcyclist run-off | Bicyclist run-off |  |  |  |  | Severidad lateral - distancia al objeto | Ocupante del vehículo (salida del camino) | Motociclista (salida del camino) | Ciclista (salida del camino)
0 to <1m | 1 | 1 | 1 |  |  |  |  | 0 a < 1 m | 1,00 | 1,00 | 1,00
1 to <5m | 0.8 | 0.8 | 0.6 |  |  |  |  | 1 a < 5 m | 0,80 | 0,80 | 0,60
5 to <10m | 0.35 | 0.35 | 0.1 |  |  |  |  | 5 a < 10 m | 0,35 | 0,35 | 0,10
>=10m | 0.1 | 0.1 | 0.01 |  |  |  |  | ≥ 10 m | 0,10 | 0,10 | 0,01
Tabla 11 | [7 empty] | Tabla 11: Factores de riesgo para severidad lateral - objeto, usuario de la vía (ocupante del vehículo, motociclista, ciclista) y tipo de choque (salida del camino)
Roadside Severity – Object | Vehicle occupant run-off | Motorcyclist run-off | Bicyclist run-off |  |  |  |  | Severidad lateral - objeto | Ocupante del vehículo (salida del camino) | Motociclista (salida del camino) | Ciclista (salida del camino)
Safety barrier – metal | 12 | 30 | 30 |  |  |  |  | Barrera de seguridad – metal | 12 | 30 | 30
Safety barrier – concrete | 15 | 25 | 25 |  |  |  |  | Barrera de seguridad – hormigón | 15 | 25 | 25
Safety barrier - metal motorcyclist friendly | 12 | 20 | 20 |  |  |  |  | Barrera de seguridad: amigable para motocicletas | 12 | 20 | 20
Safety barrier - wire rope | 9 | 30 | 30 |  |  |  |  | Barrera de seguridad – cable de acero | 9 | 30 | 30
Aggressive vertical face | 55 | 55 | 55 |  |  |  |  | Cara vertical agresiva en el talud en corte | 55 | 55 | 55
Upwards slope (15 º to 75º) | 45 | 45 | 45 |  |  |  |  | Pendiente ascendente del talud en corte (15° a 75°) | 45 | 45 | 45
Upwards steep slope (>75º) | 40 | 40 | 40 |  |  |  |  | Pendiente empinada del talud en corte (> 75°) | 40 | 40 | 40
Deep drainage ditch | 55 | 55 | 55 |  |  |  |  | Cuneta profunda | 55 | 55 | 55
Downwards slope | 45 | 45 | 45 |  |  |  |  | Terraplén | 45 | 45 | 45
Cliff | 90 | 90 | 3000 |  |  |  |  | Precipicio | 90 | 90 | 3000
Tree (>=10cm diameter) | 60 | 60 | 60 |  |  |  |  | Árbol (≥ 10 cm de diámetro) | 60 | 60 | 60
Non-frangible sign/ post./pole (>=10cm diameter) | 60 | 60 | 60 |  |  |  |  | Letrero / poste / barra rígidos (≥ 10 cm de diámetro) | 60 | 60 | 60
Non-frangible structure/bridge or building | 60 | 60 | 60 |  |  |  |  | Estructura / puente / edificio rígidos | 60 | 60 | 60
Frangible structure or building | 30 | 30 | 30 |  |  |  |  | Estructura /edificio colapsable | 30 | 30 | 30
Unprotected barrier end | 60 | 60 | 60 |  |  |  |  | Extremo de barrera desprotegido | 60 | 60 | 60
Large boulders (>= 20cm tall) | 60 | 60 | 60 |  |  |  |  | Grandes rocas (≥ 20 cm de altura) | 60 | 60 | 60
None (or object >20m from road) | 35 | 35 | 35 |  |  |  |  | Ninguno (u objeto > 20 m de la carretera) | 35 | 35 | 35
Tabla 12 | [7 empty] | Tabla 12: Factores de riesgo para ancho de espaldón pavimentado, usuario de la vía (ocupante del vehículo, motociclista, peatón, ciclista) y tipo de choque (salida del camino, a lo largo, intersección)
[8 empty] | Ancho de espaldón pavimentado | Ocupante del vehículo o motociclista (salida del camino) | Ciclista (a lo largo) | Ciclista - a lo largo, provisión – intersección (probabilidad) | Ciclista y peatón - a lo largo (severidad) | Peatón - a lo largo (probabilidad)
Paved shoulder width | Vehicle occupant, motorcyclist run-off | Bicyclist along | Bicyclist along provision – intersection likelihood | Bicyclist and pedestrian along severity | Pedestrian along likelihood
Wide( >= 2.4m) | 0.77 | 16 | 1.2 | 90 | 14 |  |  | Ancho (≥ 2,4 m) | 0,77 | 16 | 1,20 | 90 | 14
Medium (>=1.0m to 2.4m) | 0.83 | 17 | 1.2 | 90 | 15 |  |  | Medio (≥ 1,0 m a 2,4 m) | 0,83 | 17 | 1,20 | 90 | 15
Narrow (>=0m to 1.0 m) | 0.95 | 18 | 1.2 | 90 | 18 |  |  | Estrecho (≥ 0 m a 1,0 m) | 0,95 | 18 | 1,20 | 90 | 18
None | 1 | 20 | 1.2 | 90 | 20 |  |  | Ninguno | 1,00 | 20 | 1,20 | 90 | 20
Tabla 13 | [7 empty] | Tabla 13: Factores de riesgo para influencia del flujo externo
Flow data | veh/day | [6 empty] | Flujo externo | veh/dia | Factor de riesgo
Saturade | > 18000 | 0.5 | [5 empty] | Saturada | ≥ 18000 | 0,50
Unsaturade | < 2000 | 0 | [5 empty] | No saturada | < 2000 | 0,00
Tabla 14 | [7 empty] | Tabla 14: Factores de riesgo para transitabilidad media
Median traversability | Factor | [6 empty] | Transitabilidad media | Factor de riesgo
Traversable | 1 | [6 empty] | Transitable | 1,00
Not traversable | 0 | [6 empty] | No Transitable | 0,00
Tabla 15 | [7 empty] | Tabla 15: Factores de riesgo para velocidad de operación (percentil 85), usuario de la vía (ocupante del vehículo, motociclista, peatón, ciclista) y tipo de choque (salida del camino, choque frontal, intersección)
Operating Speed (85th percentile) | Vehicle occupants and motorcyclist (undivided and rural divided roads, head-on, run-off and intersection) | Vehicle occupants and motorcyclist (urban divided roads, head-on, run-off and intersection) | Vehicle occupants and motorcyclist (railway crossing, intersection, run-off, cliff) | Pedestrians | Bicyclist |  |  | Velocidad de operación (percentil 85) | Ocupante del vehículos y motociclistas (caminos rurales divididos y no divididos, choques frontales, salida del camino e intersección) | Ocupante del vehículo y motociclista (vías urbanas divididas, choques frontales, salida del camino e intersección) | Ocupante del vehículo y motociclista (cruce de ferrocarril, intersección, salida del camino, acantilado) | Peatones | Ciclista
25 - >=150km/h | 1 | 1 | 1 | 1 | 1 | 150 |  | ≥ 150 km/h | 1 | 1 | 1 | 1 | 1 | 150 km/h
24 - 145km/h | 0.91 | 0.91 | 0.97 | 0.97 | 0.97 | 145 |  | 145 km/h | 0,91 | 0,91 | 0,97 | 0,97 | 0,97 | 145 km/h
23 - 140km/h | 0.81 | 0.81 | 0.93 | 0.93 | 0.93 | 140 |  | 140 km/h | 0,81 | 0,81 | 0,93 | 0,93 | 0,93 | 140 km/h
22 - 135km/h | 0.73 | 0.73 | 0.9 | 0.9 | 0.9 | 135 |  | 135 km/h | 0,73 | 0,73 | 0,90 | 0,90 | 0,90 | 135 km/h
21 - 130km/h | 0.66 | 0.66 | 0.87 | 0.87 | 0.87 | 130 |  | 130 km/h | 0,66 | 0,66 | 0,87 | 0,87 | 0,87 | 130 km/h
20 - 125km/h | 0.58 | 0.58 | 0.83 | 0.83 | 0.83 | 125 |  | 125 km/h | 0,58 | 0,58 | 0,83 | 0,83 | 0,83 | 125 km/h
19 - 120km/h | 0.51 | 0.51 | 0.8 | 0.8 | 0.8 | 120 |  | 120 km/h | 0,51 | 0,51 | 0,80 | 0,80 | 0,80 | 120 km/h
18 - 115km/h | 0.44 | 0.44 | 0.77 | 0.77 | 0.77 | 115 |  | 115 km/h | 0,44 | 0,44 | 0,77 | 0,77 | 0,77 | 115 km/h
17 - 110km/h | 0.39 | 0.39 | 0.73 | 0.73 | 0.73 | 110 |  | 110 km/h | 0,39 | 0,39 | 0,73 | 0,73 | 0,73 | 110 km/h
16 - 105km/h | 0.34 | 0.34 | 0.7 | 0.7 | 0.7 | 105 |  | 105 km/h | 0,34 | 0,34 | 0,70 | 0,70 | 0,70 | 105 km/h
15 - 100km/h | 0.29 | 0.29 | 0.67 | 0.67 | 0.67 | 100 |  | 100 km/h | 0,29 | 0,29 | 0,67 | 0,67 | 0,67 | 100 km/h
14 - 95km/h | 0.25 | 0.25 | 0.63 | 0.63 | 0.63 | 95 |  | 95 km/h | 0,25 | 0,25 | 0,63 | 0,63 | 0,63 | 95 km/h
13 - 90km/h | 0.21 | 0.21 | 0.6 | 0.6 | 0.53 | 90 |  | 90 km/h | 0,21 | 0,21 | 0,60 | 0,60 | 0,53 | 90 km/h
12 - 85km/h | 0.18 | 0.18 | 0.57 | 0.57 | 0.44 | 85 |  | 85 km/h | 0,18 | 0,18 | 0,57 | 0,57 | 0,44 | 85 km/h
11 - 80km/h | 0.15 | 0.14 | 0.53 | 0.53 | 0.36 | 80 |  | 80 km/h | 0,15 | 0,14 | 0,53 | 0,53 | 0,36 | 80 km/h
10 - 75km/h | 0.12 | 0.1 | 0.5 | 0.46 | 0.28 | 75 |  | 75 km/h | 0,12 | 0,1 | 0,50 | 0,46 | 0,28 | 75 km/h
9 - 70km/h | 0.1 | 0.07 | 0.47 | 0.38 | 0.22 | 70 |  | 70 km/h | 0,1 | 0,07 | 0,47 | 0,38 | 0,22 | 70 km/h
8 - 65km/h | 0.08 | 0.05 | 0.43 | 0.3 | 0.18 | 65 |  | 65 km/h | 0,08 | 0,05 | 0,43 | 0,3 | 0,18 | 65 km/h
7 - 60km/h | 0.06 | 0.03 | 0.4 | 0.22 | 0.14 | 60 |  | 60 km/h | 0,06 | 0,03 | 0,40 | 0,22 | 0,14 | 60 km/h
6 - 55km/h | 0.05 | 0.02 | 0.36 | 0.16 | 0.1 | 55 |  | 55 km/h | 0,05 | 0,02 | 0,36 | 0,16 | 0,1 | 55 km/h
5 - 50km/h | 0.04 | 0.01 | 0.33 | 0.12 | 0.07 | 50 |  | 50 km/h | 0,04 | 0,01 | 0,33 | 0,12 | 0,07 | 50 km/h
4 - 45km/h | 0.03 | 0 | 0.3 | 0.08 | 0.05 | 45 |  | 45 km/h | 0,03 | 0 | 0,30 | 0,08 | 0,05 | 45 km/h
3 - 40km/h | 0.02 | 0 | 0.27 | 0.05 | 0.03 | 40 |  | 40 km/h | 0,02 | 0 | 0,27 | 0,05 | 0,03 | 40 km/h
2 - 35km/h | 0.01 | 0 | 0.23 | 0.03 | 0.02 | 35 |  | 35 km/h | 0,01 | 0 | 0,23 | 0,03 | 0,02 | 35 km/h
1 - <30km/h | 0 | 0 | 0.2 | 0.01 | 0.01 | 30 |  | < 30 km/h | 0 | 0 | 0,20 | 0,01 | 0,01 | 30 km/h
Tabla 16 | [7 empty] | Tabla 16: Factores de riesgo para bandas sonoras centrales, usuario de la vía (ocupante del vehículo, motociclista) y tipo de choque (choque frontal)
Centreline rumble strips | Vehicle occupant head-on | Motorcyclist head-on | [5 empty] | Bandas sonoras centrales | Ocupante del vehículo (choque frontal) | Motociclista (choque frontal)
Not present | 1.2 | 1.2 | [5 empty] | Ausente | 1,20 | 1,20
Present | 1 | 1 | [5 empty] | Presente | 1,00 | 1,00
Tabla 17 | [7 empty] | Tabla 17: Factores de riesgo para tipo de mediana, usuario de la vía (ocupante del vehículo, motociclista, peatón) y tipo de choque (choque frontal, cruce peatonal, acceso a la propiedad)
Median type | Vehicle occupant and motorcyclist loss of control (head-on) | Vehicle occupant and motorcyclist overtaking (head-on) | Pedestrian crossing road | Vehicle occupant and motorcyclist property access point crash |  |  |  | Tipo de mediana | Ocupante del vehículo y motociclista -Choque frontal (pérdida del control) | Ocupante del vehículo y motociclista -Choque frontal (adelantamiento) | Peatones (cruce peatonal) | Ocupante del vehículo y motociclista (acceso a la propiedad)
1 - Safety barrier - metal | 0 | 0 | 1 | 0.7
2 - Safety barrier - concrete | 0 | 0 | 1 | 0.7
3 - Physical median width >=20m | 2 | 0 | 1 | 0.7
4 - Physical median width >=10 to <20m | 10 | 0 | 1 | 0.7 |  |  |  | Barrera de seguridad – metal | 0,00 | 0,00 | 1,00 | 0,70
5 - Physical median width >=5 to <10m | 35 | 0 | 1 | 0.7 |  |  |  | Barrera de seguridad – concreto | 0,00 | 0,00 | 1,00 | 0,70
6 - Physical median width >=1 to <5m | 80 | 0 | 1 | 0.7 |  |  |  | Mediana física con un ancho ≥ 20 m | 2,00 | 0,00 | 1,00 | 0,70
7 - Physical median width >=0 to <1m | 90 | 0 | 1.6 | 0.7 |  |  |  | Mediana física con un ancho ≥ 10m a < 20 m | 10 | 0,00 | 1,00 | 0,70
8 - Continuous central turning lane | 77 | 25 | 3 | 1 |  |  |  | Mediana física con un ancho ≥ 5 m a < 10 m | 35 | 0,00 | 1,00 | 0,70
9 - Centreline rumble strip (or flexipost) | 90 | 0 | 2.7 | 1 |  |  |  | Mediana física con un ancho ≥ 1 m a < 5 m | 80 | 0,00 | 1,00 | 0,70
10 - Central hatching (>1m) | 83 | 82.5 | 2.4 | 1 |  |  |  | Mediana física con un ancho ≥ 0 m a < 1 m | 90 | 0,00 | 1,60 | 0,70
11 - Centre line | 100 | 100 | 3 | 1 |  |  |  | Carril central continuo para giro | 77 | 25 | 3,00 | 1,00
12 - Motorcyclist friendly barrier | 0 | 0 | 1 | 0.7 |  |  |  | Delineadores flexibles | 90 | 0,00 | 2,70 | 1,00
13 - One-way | 0 | 0 | 1 | 0.7 |  |  |  | Raya separadora de sentidos de circulación doble > 1 m y rayas diagonales a 45° | 83 | 82,5 | 2,40 | 1,00
14 - Wide centre line (0.3m to 1m) | 95 | 100 | 2.7 | 1 |  |  |  | Línea central | 100 | 100 | 3,00 | 1,00
15 - Safety barrier - wire rope | 0 | 0 | 1 | 0.7 |  |  |  | Barrera de seguridad - amigable para motociclistas | 0,00 | 0,00 | 1,00 | 0,70
[8 empty] | Un solo sentido | 0,00 | 0,00 | 1,00 | 0,70
[8 empty] | Raya separadora de sentidos de circulación doble (0,3 m a 1 m) y rayas diagonales a 45° | 95 | 100 | 2,70 | 1,00
[8 empty] | Barrera de seguridad - cable de acero | 0,00 | 0,00 | 1,00 | 0,70
Tabla 18 | [7 empty] | Tabla 18: Factores de riesgo para diferencial de límites de velocidad
Differential speeds | Risk | [6 empty] | Diferencial de límites de velocidad | Factor de riesgo
2 - Present | 1.2 | [6 empty] | Presente | 1,20
1 - Not present | 1 | [6 empty] | Ausente | 1,00
Tabla 19 | [7 empty] | Tabla 19: Factores de riesgo para número de carriles, usuario de la vía (ocupante del vehículo, motociclista, peatón) y tipo de choque (choque frontal, cruce peatonal)
[8 empty] | Número de carriles | Ocupante del vehículo o motociclista (choque frontal) | Peatón (cruce peatonal)
Number of Lanes | Vehicle occupant and motorcyclist head-on | Pedestrian crossing the road
1 - One | 1 | 1 | [5 empty] | Uno | 1,00 | 1,00
2 - Two | 0.02 | 2.8 | [5 empty] | Dos | 0,02 | 2,80
3 - Three | 0.01 | 5.2 | [5 empty] | Tres | 0,01 | 5,20
4 - Four or more | 0.01 | 8 | [5 empty] | Cuatro o más | 0,01 | 8,00
5 - Two and one | 0.5 | 1.8 | [5 empty] | Dos + uno | 0,50 | 1,80
6 - Three and two | 0.02 | 4 | [5 empty] | Tres + dos | 0,02 | 4,00
Tabla 20 | [7 empty] | Tabla 20: Factores de riesgo para tipo de intersección y usuario de la vía (ocupante del vehículo, peatón, ciclista)
Intersection type | Vehicle occupant – likelihood | Vehicle occupant – severity | Pedestrian - likelihood | Bicyclist -likelihood |  |  |  | Tipo de intersección | Ocupante del vehículo (probabilidad) | Ocupante del vehículo (severidad) | Peatón (probabilidad) | Ciclista (probabilidad)
1 - Merge lane | 6 | 15 | 1,05 | 40 |  |  |  | Carril de incorporación | 6 | 15 | 1,05 | 40
2 - Roundabout | 15 | 15 | 1,5 | 150 |  |  |  | Rotonda | 15 | 15 | 1,5 | 150
3 - 3-leg unsignalised with protected turn lane | 13 | 45 | 1,1 | 45 |  |  |  | 3 ramas (no semaforizada) con giro continuo | 13 | 45 | 1,1 | 45
4 - 3-leg unsignalised with no protected turn lane | 16 | 45 | 1,1 | 55 |  |  |  | 3 ramas (no semaforizada) sin giro continuo | 16 | 45 | 1,1 | 55
5 - 3-leg signalised with protected turn lane | 9 | 45 | 1,1 | 30 |  |  |  | 3 ramas (semaforizada) con giro continuo | 9 | 45 | 1,1 | 30
6 - 3-leg signalised with no protected turn lane | 12 | 45 | 1,1 | 40 |  |  |  | 3 ramas (semaforizada) sin giro continuo | 12 | 45 | 1,1 | 40
7 - 4-leg unsignalised with protected turn lane | 16 | 50 | 1,2 | 55 |  |  |  | 4 ramas (no semaforizada) con giro continuo | 16 | 50 | 1,2 | 55
8 - 4-leg unsignalised with no protected turn lane | 23 | 50 | 1,2 | 80 |  |  |  | 4 ramas (no semaforizada) sin giro continuo | 23 | 50 | 1,2 | 80
9 - 4-leg signalised with protected turn lane | 10 | 50 | 1,2 | 35 |  |  |  | 4 ramas (semaforizada) con giro continuo | 10 | 50 | 1,2 | 35
10 - 4-leg signalised with no protected turn lane | 15 | 50 | 1,2 | 50 |  |  |  | 4 ramas (semaforizada) sin giro continuo | 15 | 50 | 1,2 | 50
Unused code (non-major iinters.) | 0 | 0 | 1 | 0 |  |  |  | Código no utilizado (interés no principales) | 0 | 0 | 1 | 0
12 - None | 0 | 0 | 1 | 0 |  |  |  | Ninguno | 0 | 0 | 1 | 0
13 - Railway Crossing - passive (signs only) | 1 | 150 | 1 | 3 |  |  |  | Cruce de ferrocarril - pasivo (solo señalización vertical) | 1 | 150 | 1 | 3
14 - Railway Crossing - active (flashing lights / boom gates) | 0,5 | 150 | 1 | 1 |  |  |  | Cruce de ferrocarril - activo (semáforo intermitente / pluma) | 0,5 | 150 | 1 | 1
15 - Median crossing point - informal | 0,5 | 45 | 1,1 | 2 |  |  |  | Punto de cruce de faja separadora central - informal | 0,5 | 45 | 1,1 | 2
16 - Median crossing point - formal | 0,3 | 45 | 1,1 | 1 |  |  |  | Punto de cruce de faja separadora central - formal | 0,3 | 45 | 1,1 | 1
17 - Mini roundabout | 16 | 35 | 1,3 | 55 |  |  |  | Mini rotonda | 16 | 35 | 1,3 | 55
** Commercial access 1+ | 2 | 50 | 1,01 | 1,01 |  |  |  | ** Acceso comercial 1+ | 2 | 50 | 1,01 | 1,01
** Residential access 1+acc | 1,3 | 50 | 1,01 | 1,01 |  |  |  | ** Acceso residencial 1 + acc | 1,3 | 50 | 1,01 | 1,01
** Residential access 1 or 2 | 1 | 50 | 1,01 | 1,01 |  |  |  | ** Acceso residencial 1 o 2 | 1 | 50 | 1,01 | 1,01
Tabla 21 | [7 empty] | Tabla 21: Factores de riesgo para tipo de intersección y usuario de la vía (motociclista, ciclista)
Intersection type | (Motorcyclist) – likelihood | (Motorcyclist/ bicyclist ) – severity | [5 empty] | Tipo de intersección | Motociclista (probabilidad) | Motociclista o ciclista (severidad)
1 - Merge lane | 6 | 20 | [5 empty] | Carril de incorporación | 6 | 20
2 - Roundabout | 30 | 30 | [5 empty] | Rotonda | 30 | 30
3 - 3-leg unsignalised with protected turn lane | 17 | 45 | [5 empty] | 3 ramas (no semaforizada) con giro continuo | 17 | 45
4 - 3-leg unsignalised with no protected turn lane | 20 | 45 | [5 empty] | 3 ramas (no semaforizada) sin giro continuo | 20 | 45
5 - 3-leg signalised with protected turn lane | 9 | 45 | [5 empty] | 3 ramas (semaforizada) con giro continuo | 9 | 45
6 - 3-leg signalised with no protected turn lane | 14 | 45 | [5 empty] | 3 ramas (semaforizada) sin giro continuo | 14 | 45
7 - 4-leg unsignalised with protected turn lane | 16 | 50 | [5 empty] | 4 ramas (no semaforizada) con giro continuo | 16 | 50
8 - 4-leg unsignalised with no protected turn lane | 26 | 50 | [5 empty] | 4 ramas (no semaforizada) sin giro continuo | 26 | 50
9 - 4-leg signalised with protected turn lane | 10 | 50 | [5 empty] | 4 ramas (semaforizada) con giro continuo | 10 | 50
10 - 4-leg signalised with no protected turn lane | 16 | 50 | [5 empty] | 4 ramas (semaforizada) sin giro continuo | 16 | 50
Unused code (non-major iinters.) | 0 | 0 | [5 empty] | Código no utilizado (interés no principales) | 0 | 0
12 - None | 0 | 0 | [5 empty] | Ninguno | 0 | 0
13 - Railway Crossing - passive (signs only) | 1 | 150 | [5 empty] | Cruce de ferrocarril - pasivo (solo señalización vertical) | 1 | 150
14 - Railway Crossing - active (flashing lights / boom gates) | 0.5 | 150 | [5 empty] | Cruce de ferrocarril - activo (semáforo intermitente / pluma) | 0,5 | 150
15 - Median crossing point - informal | 0.5 | 45 | [5 empty] | Punto de cruce de faja separadora central - informal | 0,5 | 45
16 - Median crossing point - formal | 0.3 | 45 | [5 empty] | Punto de cruce de faja separadora central - formal | 0,3 | 45
17 - Mini roundabout | 16 | 35 | [5 empty] | Mini rotonda | 16 | 35
** Commercial access 1+ | 2 | 50 | [5 empty] | ** Acceso comercial 1+ | 2 | 50
** Residential access 1+acc | 1.3 | 50 | [5 empty] | ** Acceso residencial 1 + acc | 1,3 | 50
** Residential access 1 or 2 | 1 | 50 | [5 empty] | ** Acceso residencial 1 o 2 | 1 | 50
Tabla 22 | [7 empty] | Tabla 22: Factores de riesgo para calidad de la intersección y usuario de la vía (ocupante del vehículo, motociclista, ciclista, peatón)
Intersection Quality | Vehicle occupant | Motorcyclist | Bicyclist | Pedestrian |  |  |  | Calidad de la intersección | Ocupante del vehículo | Motociclista | Ciclista | Peatón
Adequate | 1 | 1 | 1 | 1
Poor | 1.2 | 1.2 | 1.2 | 1.2 |  |  |  | Adecuada | 1,00 | 1,00 | 1,00 | 1,00
Not applicable | 1 | 1 | 1 | 1 |  |  |  | Deficiente | 1,20 | 1,20 | 1,20 | 1,20
[8 empty] | No aplica | 1,00 | 1,00 | 1,00 | 1,00
Tabla 23 | [7 empty] | Tabla 23: Factores de riesgo para alumbrado público, usuario de la vía (ocupante del vehículo, motociclista, ciclista, peatón) y tipo de choque (intersecciones, a lo largo, cruce, salida del camino)
Street Lighting | Vehicle occupants and motorcyclists at intersections | Pedestrians along crossing the road | Bicyclists run-off and and intersections |  |  |  |  | Alumbrado público | Ocupante del vehículo y motociclistas (intersecciones) | Peatones - a lo largo (cruzando la calle) | Ciclistas (salida del camino e intersecciones)
Not present | 1.15 | 1.25 | 1.25 |  |  |  |  | Ausente | 1,15 | 1,25 | 1,25
Present | 1 | 1 | 1 |  |  |  |  | Presente | 1,00 | 1,00 | 1,00
Not applicable | 1 | 1 | 1 |  |  |  |  | No aplica | 1,00 | 1,00 | 1,00
Tabla 24 | [7 empty] | Tabla 24: Factores de riesgo para distancia de visibilidad, usuario de la vía (ocupante del vehículo, motociclista, ciclista, peatón) y tipo de choque (intersecciones, a lo largo, cruce, salida del camino)
Sight Distance Restriction | Vehicle occupant and motorcyclist intersection | Pedestrian along and crossing | Bicyclist run-off, intersection and run-off |  |  |  |  | Distancia de visibilidad | Ocupante del vehículo y motociclistas (intersección) | Peatones (a lo largo y cruce) | Ciclistas (salida del camino e intersección)
Adequate | 1 | 1 | 1 |  |  |  |  | Adecuada | 1,00 | 1,00 | 1,00
Poor | 1.42 | 1.42 | 1.42 |  |  |  |  | Deficiente | 1,42 | 1,42 | 1,42
Tabla 25 | [7 empty] | Tabla 25: Factores de riesgo para canalización de la intersección y usuario de la vía (ocupante del vehículo, motociclista, peatón)
Intersection Channelisation | Vehicle occupants, motorcyclists and pedestrians | [6 empty] | Canalización de la intersección | Ocupante del vehículo, motociclistas y peatones
Not present | 1.2 | [6 empty] | Ausente | 1,20
Present | 1 | [6 empty] | Presente | 1,00
Tabla 26 | [7 empty] | Tabla 26: Factores de riesgo para gestión de la velocidad/calmante del tráfico, usuario de la vía (ocupante del vehículo, motociclista, ciclista, peatón) y tipo de choque (intersecciones, cruce peatonal, a lo largo)
Speed management-traffic calming | Vehicle occupants and motorcyclists at intersections | Pedestrians walking along and crossing the road | Bicyclists cycling along the road and at intersections |  |  |  |  | Gestión de la velocidad/calmante del tráfico | Ocupante del vehículo y motociclistas (intersecciones) | Peatones (a lo largo y cruce peatonal) | Ciclistas en bicicleta (a lo largo de la carretera y en las intersecciones)
Not present | 1.25 | 1.25 | 1.25 |  |  |  |  | Ausente | 1,25 | 1,25 | 1,25
Present | 1 | 1 | 1 |  |  |  |  | Presente | 1,00 | 1,00 | 1,00
Tabla 27 | [7 empty] | Tabla 27: Factores de riesgo para puntos de acceso a la propiedad, usuario de la vía (ocupante del vehículo, motociclista) y tipo de choque (intersecciones)
[8 empty] | Puntos de acceso a la propiedad | Ocupante del vehículo y motociclistas en las intersecciones (probabilidad) | Ocupante del vehículo y motociclistas en las intersecciones (severidad)
Property Access Points | Vehicle occupant and motorcyclists at intersections - likelihood | Vehicle occupant and motorcyclists at intersections - severity
1 - Commercial Access ≥1 | 2 | 50 | [5 empty] | Acceso comercial 1+ | 2 | 50
2 - Residential Access ≥3 | 1.3 | 50 | [5 empty] | Acceso residencial 3+ | 1,3 | 50
3 - Residential Access <3 | 1.1 | 50 | [5 empty] | Acceso residencial 1 o 2 | 1,1 | 50
4 - None | 1 | 0 | [5 empty] | Ninguno | 1 | 0
Tabla 28 | [7 empty] | Tabla 28: Factores de riesgo para vía de servicio y usuario de la vía (ocupante del vehículo, motociclista)
Service Road | Vehicle occupant and motorcyclist | [6 empty] | Vía de servicio | Ocupante del vehículo y motociclistas
Present | 1 | [6 empty] | Presente | 1,00
Not present | 1.5 | [6 empty] | Ausente | 1,50
Tabla 29 | [7 empty] | Tabla 29: Factores de riesgo para infraestructura para motocicletas, usuario de la vía (motociclista) y tipo de choque (a lo largo)
Facilities for Motorcycles | Motorcyclist likelihood along | Factors Motorcyclist severity along | [5 empty] | Infraestructura para motocicletas | Motociclista - a lo largo (probabilidad) | Motociclista - a lo largo (severidad)
Segregated one-way motorcycle path with barrier | 0 | 50 | [5 empty] | Motovía exclusiva de un sentido con barrera | 0 | 50
Segregated one-way motorcycle path without barrier | 0.1 | 50 | [5 empty] | Motovía exclusiva de un sentido sin barrera | 0,1 | 50
Segregated two-way motorcycle path with barrier | 0 | 50 | [5 empty] | Motovía exclusiva de dos sentidos con barrera | 0 | 50
Segregated two-way motorcycle path with barrier | 0.1 | 50 | [5 empty] | Motovía exclusiva de dos sentidos sin barrera | 0,1 | 50
Dedicated motorcyclist lane on roadway | 1 | 50 | [5 empty] | Motovía compartida en la carretera | 1 | 50
None | 2 | 50 | [5 empty] | Ninguno | 2 | 50
Tabla 30 | [7 empty] | Tabla 30: Factores de riesgo para infraestructura para bicicletas, usuario de la vía (ciclista) y tipo de choque (intersecciones, a lo largo)
Facilities for Bicycles | Bicyclist likelihood along | Bicyclist likelihood intersection | Bicyclist severity along |  |  |  |  | Infraestructura para bicicletas | Ciclista - a lo largo (probabilidad) | Ciclista - intersección (probabilidad) | Ciclista - a lo largo (severidad)
Segregated bicyclist path with barrier | 0 | 1 | 0 |  |  |  |  | Ciclovía fuera de la carretera con barrera | 0 | 1 | 0
Segregated bicyclist path without barrier | 0.1 | 1 | 90 |  |  |  |  | Ciclovía fuera de la carretera sin barrera | 0,1 | 1 | 90
Dedicated bicyclist lane on roadway | 12 | 1 | 90 |  |  |  |  | Ciclovía en la carretera | 12 | 1 | 90
None | 20 | 1.2 | 90 |  |  |  |  | Ninguno | 20 | 1,2 | 90
Extra wide outside (≥4.2m) | 17 | 1.2 | 90 |  |  |  |  | Carril extra fuera de la calzada (≥ 4,2 m) | 17 | 1,2 | 90
Signed shared roadway | 19 | 1 | 90 |  |  |  |  | Vía compartida con señalización vertical | 19 | 1 | 90
Shared use path | 1 | 1 | 90 |  |  |  |  | Ciclovía de uso compartido | 1 | 1 | 90
Paved shoulder >= 2.4m | 16 | 1.2 | 90 |  |  |  |  | Berma pavimentada > = 2,4 m | 16 | 1,2 | 90
Paved shoulder 1.0m < width < 2.4m | 17 | 1.2 | 90 |  |  |  |  | Berma pavimentada 1,0 m < ancho <2,4 m | 17 | 1,2 | 90
Paved shoulder 0m < width<= 1.0m | 18 | 1.2 | 90 |  |  |  |  | Berma pavimentado 0m < ancho <= 1.0m | 18 | 1,2 | 90
Tabla 31 | [7 empty] | Tabla 31: Factores de riesgo para estacionamiento para vehículos
Vehicle Parking | Risk factor | [6 empty] | Estacionamiento de vehículos | Factor de riesgo
None | 1 | [6 empty] | Ninguno | 1,00
One side | 1.2 | [6 empty] | Un lado | 1,20
Two sides | 1.33 | [6 empty] | Dos lados | 1,33
None (pedestrian or bycliclist facility present) | 1 | [6 empty] | Ninguno (presencia de peatones o de ciclistas) | 1,00
One side (pedestrian or bicycle facility present) | 1 | [6 empty] | Un lado (presencia de peatones o de ciclistas) | 1,00
Two sides (pedestrian or bicycle facility present) | 1 | [6 empty] | Dos lados (presencia de peatones o de ciclistas) | 1,00
Tabla 32 | [7 empty] | Tabla 32: Factores de riesgo para infraestructura de cruce peatonal en el tramo analizado y en la intersección y usuario de la vía (peatón)
Pedestrian Crossing Facilities | Pedestrian likelihood - not at a school | Pedestrian likelihood – at a school with a school zone crossing supervisor during school start and finish times | Pedestrian likelihood – at a school without aschool zone crossing supervisor | Pedestrian severity |  |  |  | Infraestructura de cruce peatonal en el tramo analizado y en la intersección | Peatones - no aplica (no hay escuela en el lugar) (probabilidad) | Peatones - hay una escuela - guardia de cruce en zona escolar presente en horario de entrada y salida de la escuela (probabilidad) | Peatones - hay una escuela - guardia de cruce en zona escolar no presente (probabilidad) | Peatones (severidad)
1 - Grade separated facility | 0.4 | 0.3 | 0.4 | 90 |  |  |  | Infraestructura a desnivel | 0,4 | 0,3 | 0,4 | 90
2 - Signalised with refuge | 1 | 0.95 | 1 | 90 |  |  |  | Semaforizada con refugio | 1 | 0,95 | 1 | 90
3 - Signalised without refuge | 1.25 | 1.2 | 1.25 | 90 |  |  |  | Semaforizada sin refugio | 1,25 | 1,2 | 1,25 | 90
4 - Unsignalised marked crossing with refuge | 3.8 | 1 | 3.8 | 90 |  |  |  | No semaforizada, señalizada con pintura y con refugio | 3,8 | 1 | 3,8 | 90
5 - Unsignalised marked crossing without a refuge | 4.8 | 1.25 | 4.8 | 90 |  |  |  | No semaforizada, señalizada con pintura y sin refugio | 4,8 | 1,25 | 4,8 | 90
6 - Refuge only | 5.1 | 3.8 | 5.1 | 90 |  |  |  | Solo refugio | 5,1 | 3,8 | 5,1 | 90
7 - No facility | 6.7 | 4.8 | 6.7 | 90 |  |  |  | Sin infraestructura | 6,7 | 4,8 | 6,7 | 90
Grade separated facility – pedestrian fencing present * | 0 | 0 | 0 | 90 |  |  |  | Instalación separada a nivel - presencia de cerca para peatones | 0 | 0 | 0 | 90
14 - Unsignalised raised marked crossing with refuge | 2.5 | 1 | 2.5 | 90 |  |  |  | Cruce demarcado elevado, sin semáforo, con refugio | 2,5 | 1 | 2,5 | 90
15 - Unsignalised raised marked crossing without refuge | 3.2 | 1 | 3.2 | 90 |  |  |  | Cruce demarcado elevado, sin semáforo, sin refugio | 3,2 | 1 | 3,2 | 90
16 - Raised unmarked crossing with refuge | 3.4 | 2.5 | 3.4 | 90 |  |  |  | Cruce no demarcado elevado, con refugio | 3,4 | 2,5 | 3,4 | 90
17 - Raised unmarked crossing without refuge | 4.5 | 3.2 | 4.5 | 90 |  |  |  | Cruce no demarcado elevado, sin refugio | 4,5 | 3,2 | 4,5 | 90
Tabla 33 | [7 empty] | Tabla 33: Factores de riesgo para acera (lado del conductor y el copiloto)
Sidewalk Provision | Risk factor | [6 empty] | Acera (lado del conductor y el copiloto) | Factor de riesgo
Physical barrier | 0 | [6 empty] | Barrera física | 0
Non-physical separation > 3.0m | 0.075 | [6 empty] | Separación no física ≥ 3,0 m | 0,075
Non-physical separation >1.0m | 0.09 | [6 empty] | Separación no física 1,0 m a 3,0 m | 0,09
Adjacent to traffic | 0.1 | [6 empty] | Separación no física 0 m < 1,0 m | 0,1
Shoulder paved >=2.4m | 14 | [6 empty] | Berma pavimentada ≥ 2,4 m | 14
Shoulder paved 1< Width < 2.4m | 15 | [6 empty] | Berma pavimentada 1 < Ancho < 2.4m | 15
Shoulder paved 0< Width<=1m | 18 | [6 empty] | Berma pavimentada 0 < Ancho <= 1m | 18
None | 20 | [6 empty] | Ninguno | 20
Informal path ≥ 1.0m | 5 | [6 empty] | Camino informal ≥ 1,0 m | 5
Informal path 0m to <1.0m | 6 | [6 empty] | Camino informal de 0 m a < 1,0 m | 6
Tabla 34 | [7 empty] | Tabla 34: Factores de riesgo para acera (lado del conductor y el pasajero). Distribución asumida, riesgo y comportamiento de los peatones en diferentes situaciones
Sidewalk (driver and passanger side) | Pedestrians using the facility | Pedestrians walking in carriageway | [5 empty] | Acera (lado del conductor y del copiloto) | Peatones que utilizan la infraestructura | Peatones que caminan en calzada
Physical barrier | 0 | 0 | [5 empty] | Barrera física | 0 | 0
Non-physical separation > 3.0m | 0.075 | 0 | [5 empty] | Separación no física >= 3,0 m | 0,075 | 0
Non-physical separation >1.0m | 0.09 | 0 | [5 empty] | Separación no física 1,0 m a 3,0 m | 0,09 | 0
Adjacent to traffic | 0.1 | 0 | [5 empty] | Separación no física 0 m < 1,0 m | 0,1 | 0
Shoulder paved >=2.4m | 1.08 | 10 | [5 empty] | Berma pavimentada> = 2,4 m | 1,08 | 10
Shoulder paved 1< Width < 2.4m | 3.07 | 30 | [5 empty] | Berma pavimentada 1 <Ancho <2.4m | 3,07 | 30
Shoulder paved 0< Width<=1m | 5.05 | 50 | [5 empty] | Berma pavimentada 0 <Ancho <= 1m | 5,05 | 50
None | 9.01 | 90 | [5 empty] | Ninguno | 9,01 | 90
Informal path ≥ 1.0m | 0.45 | 50 | [5 empty] | Camino informal ≥ 1,0 m | 0,45 | 50
Informal path 0m to <1.0m | 0.4 | 60 | [5 empty] | Camino informal de 0 m a <1,0 m | 0,4 | 60 | en el ejercicio 9 es 90
Tabla 35 | [7 empty] | Tabla 35: Factores de riesgo para calidad de cruce peatonal
Pedestrian crossing quality | Pedestrian crossing | [6 empty] | Calidad de cruce peatonal | Cruce peatonal
2 - Poor | 1 | [6 empty] | Deficiente | 1
1 - Adequate | 1.5 | [6 empty] | Adecuado | 1,5
3 - Not applicable | 1 | [6 empty] | No aplica | 1
Tabla 36 | [7 empty] | Tabla 36: Factores de riesgo para vallas peatonales
Pedestrian Fencing | Pedestrian crossing | [6 empty] | Vallas peatonales | Cruce peatonal
Full length | 0 | [6 empty] | Longitud total | 0
At pedestrian crossing | 1 | [6 empty] | Presente (en el cruce peatonal) | 1
None | 1.25 | [6 empty] | Ninguno | 1,25
Tabla 37 | [7 empty] | Tabla 37: Calificación de estrellas
Star Rating | Star rating score | [6 empty] | Calificación de estrellas | Puntuación por estrellas
| Vehicle occupants and motorcyclists | Bicyclists | Pedestrians | [5 empty] | Ocupante del vehículo y motociclistas | Ciclistas | Peatones
|  |  | Total | Along | Crossing | [5 empty] | Total | A lo largo | Cruce
5 | 2.5 | 5 | 5 | 0.2 | 4.8 |  |  | 5 | 0 a < 2,5 | 0 a < 5,0 | 0 a < 5,0 | 0 a < 0,2 | 0 a < 4,8
4 | 2,5 to < 5 | 5 to < 10 | 5 to < 15 | 0,2 to < 1 | 4,8 to < 14 |  |  | 4 | 2,5 a < 5 | 5 a < 10 | 5 a < 15 | 0,2 a < 1 | 4,8 a < 14
3 | 5 to < 12,5 | 10 to < 30 | 15 to < 40 | 1 to < 7,5 | 14 to < 32,5 |  |  | 3 | 5 a < 12,5 | 10 a < 30 | 15 a < 40 | 1 a < 7,5 | 14 a < 32,5
2 | 12,5 to < 22,5 | 30 to < 60 | 40 to < 90 | 7,5 to < 15 | 32,5 to < 75 |  |  | 2 | 12,5 a < 22,5 | 30 a < 60 | 40 a < 90 | 7,5 a < 15 | 32,5 a < 75
1 | 22,5 + | 60 + | 90 + | 15 + | 75 + |  |  | 1 | > 22,5 | > 60 | > 90 | > 15 | > 75
[8 empty] | 5 | 0 a < 5,0
[8 empty] | 4 | 5 a < 10
[8 empty] | 3 | 10 a < 30
[8 empty] | 2 | 30 a < 60
[8 empty] | 1 | > 60
[8 empty] | 5 | 0 a < 5,0
[8 empty] | 4 | 5 a < 15
[8 empty] | 3 | 15 a < 40
[8 empty] | 2 | 40 a < 90
[8 empty] | 1 | > 90